## Specifikace prvků
SPECIFIKACE PRVKŮ
Městys Liteň, nové dětské hřiště
Rozpis položek
| Název | Popis | Ks | m² | M | J
Herní sestavy - zvířátka
| Herní soustava ve tvaru brontosaura |  | 1 | 45
|  | Popis: | Prolézačka ve tvaru brontosaura nese žebříky výřezové, lanové sítě a plošinu. Další žebříky a sítě jsou po stranách průlezky. Bočnice ocasu nesou skluzavku, bočnice krku nesou žebřík. Spojení jednotlivých prvků zajišťují především nerezové úhelníčky a vratové šrouby. Celá prolézačka spočívá na základových patkách, které jsou kotveny 50 cm pod úrovní terénu. K prolézačce je možné připojit konstrukci pro houpačky a další prvky.
|  | Rozměry: | 5,30 x 1,80 x 2,30 m
|  | Materiál: | Desky z HD-PE s UV stabilizací s bezpečným zaoblením o poloměru 9 mm; podlaha ve výšce 1,5 m vyrobena z vodovzdorné překližkové desky tloušťky 24 mm. Jsou použity nerezové spojovací prvky a zinkovaný spojovací materiál. Nerezová skluzavka šíře 500 mm, tloušťka plechu 1,5 mm, plech přivařen k nerezovým přírubám tloušťky 4-5 mm spojených nerezovými trubkami Ø33 mm.
Houpačky - konstrukce
| Houpačková kostrukce va tvaru tyranosaura k brontosaurovi |  | 1 | 20
|  | Popis: | Žárově zinkovaná ocelová konstrukce s panely z HD-PE pastu slouží k zavěšení různých druhů houpaček
Rozměry:
|  | Materiál: | Bezúdržbové plně probarvené desky z HD-PE plastu tloušťky 19 mm v jasných barvách s UV stabilizací s bezpečným zaoblením o poloměru 9 mm.; desky jsou vyřezány do tvaru tyranosaura; žárově zinkovaná ocelová nosná konstrukce z jeklů 80x60x3 mm s přírubou z plechu tloušťky 5-6 mm; skryté nýtované matice; houpačkové břevno z žárově zinkované trubky Ø 102 tl. 3 mm; zinkovaný spojovací materiál.
Sedátka houpačková
| Sedátko klasické modré |  | 2
|  | Popis: | Houpačková sedátka certifikovaná dle ČSN-EN 1176 a 1177.
|  | Rozměry: | 480 x 170 x 30 mm
|  | Materiál: | Modré pryžové sedátko s vnitřním kovovým výztužným profilem; nerezové kloubové závěsy s ložisky, žárově zinkovaný řetěz, nerezový a zinkovaný spojovací materiál.
Houpadla pružinová
| Houpadlo pružinové ve tvaru delfína |  | 1
|  | Popis: | Pružinové houpadlo ve tvaru delfína.
|  | Rozměry: | 0,90 x 0,50 x 0,90 m
|  | Materiál: | Desky z HD-PE vyřezané do tvaru delfínka s bezpečným zaoblením o poloměru 9 mm, bezpečnostní pružina Ø 200 výška 400 - 500 mm je připevněna k základové žárově zinkované patce, základová patka je zabetonována do hloubky 430 mm. Jsou použity nerezové spojovací prvky a zinkovaný spojovací materiál.
| Houpadlo pružinové ve tvaru žraloka |  | 1
|  | Popis: | Pružinové houpadlo ve tvaru žraloka.
|  | Rozměry: | 0,90 x 0,50 x 0,90 m
|  | Materiál: | Desky z HD-PE vyřezané do tvaru žraloka s bezpečným zaoblením o poloměru 9 mm, bezpečnostní pružina Ø 200 výška 400 - 500 mm je připevněna k základové žárově zinkované patce, základová patka je zabetonována do hloubky 430 mm. Jsou použity nerezové spojovací prvky a zinkovaný spojovací materiál.
Kolotoče
| Kolotoč se sedáky - 140cm |  | 1
|  | Popis: | Celokovový kolotoč na sezení s protiskluzovou podlahou, otočným středem a se sedáky.
|  | Rozměry: | 1,3 x 1,3 x 0,7 m
|  | Materiál: | Kolotoč svařen z ocelových trubek a profilů čtvercového průřezu. Všechny kovové prvky jsou upraveny práškovou vypalovanou barvou KOMAXIT dle odstínu RAL případně upraveny žárovým zinkováním. Konstrukce kolotoče je uložena do betonového lože. Kolotoč je konstruován s ohledem na vysoké namáhání a dlouhou životnost. Podesta je vyrobena z protiskluzového plechu. Otočný střed a sedáky jsou vyrobeny z vysoce kvalitního, bezúdržbového HDPE materiálu, který je vysokotlaký, celoprobarvený s vysokou barevnou stálostí, odolný proti UV záření a hlavně je bezpečný a nelámavý. Veškerý spojovací materiál je pozinkovaný nebo nerezový.
| » Základová patka pro kolotoč |  | 1 |  | 0.3 | m³
Popis:
Rozměry:
Materiál:
Lavičky
| Lavička ve tvaru dinosaura |  | 1
|  | Popis: | Desky z HD-PE s UV stabilizací vyřezané do tvaru zvířátek s bezpečným zaoblením o poloměru 9 mm. Lavičková prkna z kvalitního tropického dřeva Meranti, případně z modřínu, žárově zinkované nosné a kotvící prvky, nerezový a zinkovaný spojovací materiál. Kotvení do betonového základu.
|  | Rozměry: | 1,6 x 0,70 x 0,60 m
|  | Materiál: | Desky z HD-PE s UV stabilizací vyřezané do tvaru zvířátek s bezpečným zaoblením o poloměru 9 mm. Lavičková prkna z kvalitního tropického dřeva Meranti, případně z modřínu, žárově zinkované nosné a kotvící prvky, nerezový a zinkovaný spojovací materiál. Kotvení do betonového základu.
| Lavička ve tvaru mamuta |  | 1
|  | Popis: | Desky z HD-PE s UV stabilizací vyřezané do tvaru zvířátek s bezpečným zaoblením o poloměru 9 mm. Lavičková prkna z kvalitního tropického dřeva Meranti, případně z modřínu, žárově zinkované nosné a kotvící prvky, nerezový a zinkovaný spojovací materiál. Kotvení do betonového základu.
|  | Rozměry: | 1,6 x 0,70 x 0,60 m
|  | Materiál: | Desky z HD-PE s UV stabilizací vyřezané do tvaru zvířátek s bezpečným zaoblením o poloměru 9 mm. Lavičková prkna z kvalitního tropického dřeva Meranti, případně z modřínu, žárově zinkované nosné a kotvící prvky, nerezový a zinkovaný spojovací materiál. Kotvení do betonového základu.
| » Základové betonové patky pro lavičku - 4ks |  | 2
Popis:
Rozměry:
Materiál:
Pískoviště
| Pískoviště pryžové 6-ti úhelník |  | 1 |  | 6 | m
|  | Popis: | Bezúdržbové pískoviště z barevných pryžových bloků je nejbezpečnější pískoviště na trhu s vysokou životností a extrémní odolností. Dobře tlumí nárazy a oproti běžným pískovištím je mnohem pohodlnější k sezení.
|  | Rozměry: | 1,9 x 2,15 x 0,3 m
|  | Materiál: | Bloky z pryžového granulátu spojeny ocelovou kulatinou.
| » Písek do pískoviště - hloubka 30 - m² |  | 1 |  | 2.6 | m²
Popis:
Rozměry:
|  | Materiál: | Certifikovaný písek pro dětská hřiště.
Sluneční a krycí plachty
| Plachta na pískoviště - 6-ti úhelník |  | 1 |  | 2.6 | m²
|  | Popis: | Plachta na pískovitě brání znečišťování písku exkremetny a listím.
Rozměry:
|  | Materiál: | Prodyšná odolná krycí plachta s oky ze speciální prodyšné pogumované textilie. Odpovídá požadavkům hygienické inspekce a poskytuje ochranu proti znečištění.
Tabule
| Tabule Informační |  | 1
|  | Popis: | Infotabule s provozním řádem je v souladu s normou ČSN EN 1176 nedílnou součástí každého hřiště. Musí obsahovat text o provozovateli a výrobci hřiště, popis prvků hřiště a důležitá telefonní čísla.
|  | Rozměry: | Terč o průměru 70 cm.
|  | Materiál: | Bezúdržbové plně probarvené desky z HD-PE plastu tloušťky 19 mm v jasných barvách s UV stabilizací s bezpečným zaoblením o poloměru 9 mm v kombinaci s materiálem TU bond. TU bond jsou lehčené, pevné, trvanlivé a esteticky propracované kompozitní panely složeny ze dvou 0,3 mm silných lakovaných hliníkových vrstev nalepených na PE jádře. Na podklad je nalepena speciální UV odolná venkovní fólie s tišténou grafikou. Tabule je kotvena na ocelovém sloupku do betonové patky.
| » Sloupek k tabuli |  | 1 |  | 2.4 | m
|  | Popis: | Žárově zinkovaný nosný sloupek.
|  | Rozměry: | Ø 50 mm; délka 2,4 m
|  | Materiál: | Žárově zinkovaná ocel, betonová patka
Terénní úpravy, zemní práce
| Zemní a terénní práce |  | 1 |  | 6 | m³
|  | Popis: | Zemní a terénní práce o objemu 6 m³.
|  | Rozměry: | Kubatura navezené zeminy cca X m³
Materiál:
Pádová plocha PRYŽOVÉ ROHOŽE zatravňovací včetně montáže a dopravy |  |  | 1 | 65 | m²
|  | Popis: | Maximálně bezpečná certifikovaná a přitom přírodní dopadová plocha pod herní prvky i na hodně namáhaná místa v trávníku, pod houpačky a kolotoče. Pokládá se přímo na trávník nebo na srovnaný povrch bez nutnosti použití mechanizace. Po prorostení trávou splyne s okolním terénem a je prakticky neviditelná. Prorůstající tráva se seče běžnou sekačkau, stejně jako okolní plochy.
|  | Rozměry: | Rohože o rozměrech 1m x 1m (minimálně 0,5 x 0,5) tloušťka 23 mmm
|  | Materiál: | Plně recyklované pryžové rohože se speciálními spojovacími zámky. Certifikováno dle ČSN EN 1177.
Adresa:
E-mail:
Telefon:
IČ:
Zhotovitel: | [5 empty] | Podpis zhotovitele:
IČ zhotovitele:
Kontaktní osoba:
Telefon:
Note on I17: Richard: Odkazuje na Delfíny
Note on G67: Richard: NUTNO NAPSAT PLOCHU PÍSKOVIŠTĚ !!
Note on K85: richardo: Sleva do 15%

## Slepý rozpočet
POLOŽKOVÝ ROZPOČET
Městys Liteň, nové dětské hřiště
Rozpis položek
| Název | Popis | Ks | m² | M | J | Cena ks | Cena | Kč bez DPH | DPH 21% | Celkem s DPH
Herní sestavy - zvířátka 8D
| Herní soustava ve tvaru brontosauřice |  | 1 | 45 |  |  |  | 0 | 0 | 0 | 0
Houpačky - konstrukce
| Houpačková kostrukce va tvaru tyranosaura k brontosaurovi |  | 1 | 20 |  |  |  | 0 | 0 | 0 | 0
Sedátka houpačková
| Sedátko klasické modré |  | 2 |  |  |  |  | 0 | 0 | 0 | 0
Houpadla pružinová
| Houpadlo pružinové ve tvaru delfína |  | 1 |  |  |  |  | 0 | 0 | 0 | 0
| Houpadlo pružinové ve tvaru žraloka |  | 1 |  |  |  |  | 0 | 0 | 0 | 0
Kolotoče
| Kolotoč se sedáky - 140cm |  | 1 |  |  |  |  | 0 | 0 | 0 | 0
| » Základová patka pro kolotoč |  | 1 |  |  |  |  | 0 | 0 | 0 | 0
Lavičky
| Lavička ve tvaru dinosaura |  | 1 |  |  |  |  | 0 | 0 | 0 | 0
| Lavička ve tvaru mamuta |  | 1 |  |  |  |  | 0 | 0 | 0 | 0
| » Základové betonové patky pro lavičku - 4ks |  | 2 |  |  |  |  | 0 | 0 | 0 | 0
Pískoviště
| Pískoviště pryžové 6-ti úhelník |  | 1 |  | 6 | m |  | 0 | 0 | 0 | 0
| » Písek do pískoviště - hloubka 30 - m² |  | 1 |  | 2.6 | m² |  | 0 | 0 | 0 | 0
Sluneční a krycí plachty
| Plachta na pískoviště - 6-ti úhelník |  | 1 |  | 2.6 | m² |  | 0 | 0 | 0 | 0
Tabule
| Tabule Informační |  | 1 |  |  |  |  | 0 | 0 | 0 | 0
| » Sloupek k tabuli |  | 1 |  | 2.4 | m |  | 0 | 0 | 0 | 0
Terénní úpravy, zemní práce
| Zemní a terenní práce |  | 1 |  | 6 | m³ |  | 0 | 0 | 0 | 0
Celkem
Prvky celkem |  |  | 18 | 65 |  |  |  | 0 | 0 | 0 | 0
Montáž včetně dopravy |  |  | 1 |  |  |  |  | 0 | 0 | 0 | 0
Pádová plocha PRYŽOVÉ ROHOŽE zatravňovací včetně montáže a dopravy |  |  | 1 | 65 | m² |  |  | 0 | 0 | 0 | 0
Cena celkem | [7 empty] | Cena | Kč bez DPH | DPH 21% | Celkem s DPH
[8 empty] | 0 | 0 | 0 | 0
Zhotovitel: | [5 empty] | Podpis zhotovitele:
IČ zhotovitele:
Kontaktní osoba:
Telefon:
Note on G31: Richard: NUTNO NAPSAT PLOCHU PÍSKOVIŠTĚ !!